## Sheet1
CAPACITY AND POWER REQUIREMENT FOR DIFFERENT MODELS OF JAW CRUSHERS IS GIVEN AS UNDER(BASED ON BULK DENSITY 1600 KG/CU.M.)
Size In Inch |  | Feed Size(mm) | Capacity in tons per hour with Jaw setting of | [9 empty] | BHP
in (mm) | in (inch) |  | 25mm | 40mm | 50mm | 60mm | 75mm | 100mm | 125mm | 150mm | 175mm | 200mm
175*300 | 7"*12" | 125 | 6 | - | - | - | - | - | - | - | - | - | 15
225*400 | 9"*16" | 175 | 11 | 17 | 22 | 26 | 33 | - | - | - | - | - | 25
250*500 | 10"*20" | 200 | - | - | 28 | 33 | 42 | - | - | - | - | - | 30
300*600 | 12"*24" | 250 | - | - | 33 | 40 | 50 | - | - | - | - | - | 40
375*750 | 15"*30" | 325 | - | - | 42 | 50 | 63 | 84 | 105 | - | - | - | 50
450*900 | 18"*36" | 400 | - | - | 50 | 60 | 75 | 100 | 125 | 150 | - | - | 60
600*900 | 24"*36" | 500 | - | - | - | - | 75 | 100 | 125 | 150 | - | - | 75
500*1070 | 20"*42" | 450 | - | - | - | - | 88 | 115 | 145 | 175 | - | - | 100
500*1220 | 20"*48" | 450 | - | - | - | - | 100 | 135 | 170 | 200 | - | - | 100
900*1070 | 36"*42" | 800 | - | - | - | - | - | - | 145 | 175 | 205 | 235 | 125
1070*1220 | 42"*48" | 1000 | - | - | - | - | - | - | 170 | 200 | 230 | 265 | 125